## BOM_Board1_1( 简化版）_1_PCB1_4_202
No. | Quantity | Comment | Designator | Footprint | Value | Manufacturer Part | Manufacturer | Supplier Part | Supplier
1 | 3 | ZX-XH2.54-2PWT | 12V_IN,KC1,SSR1 | CONN-SMD_2P-P2.54_MEGASTAR_ZX-XH2.54-2PWT |  | ZX-XH2.54-2PWT | Megastar(兆星) | C7429671 | LCSC
2 | 1 | 2.7kHz | BUZZER1 | BUZ-SMD_L9.6-W9.6-LS10.0-R | 2.7kHz | MLT-9650 | 华能 | C96127 | LCSC
3 | 1 | 100nF | C1 | C0805 | 100nF
4 | 3 | 100nF | C2,C3,C4 | R0805 | 100nF | CGA0603X7R104K500JT | HRE(芯声) | C6119867 | LCSC
5 | 2 | 10nF | C5,C14 | R0805 | 10nF | CC0603KRX7R9BB104 | YAGEO(国巨) |  | LCSC
6 | 3 | 47uF | C6,C9,C11 | R0805 | 47uF | CL31A107MQHNNNE | SAMSUNG(三星) |  | LCSC
7 | 4 | 100nF | C7,C8,C10,C12 | R0805 | 100nF | CC0603KRX7R9BB104 | YAGEO(国巨) | C14663 | LCSC
8 | 1 | 22uF | C13 | C0805 | 22uF | CL31A107MQHNNNE | SAMSUNG(三星) |  | LCSC
9 | 1 | 10uf | C15 | R0805 | 10uf | CL31A107MQHNNNE | SAMSUNG(三星) |  | LCSC
10 | 1 | GPHA101-0602A001A1BA | CN1 | HDR-TH_6P-P2.54-V-M |  | GPHA101-0602A001A1BA | GREENCONN(格康) | C7434490 | LCSC
11 | 1 | 1N4148W | D1 | SOD-123_L2.7-W1.6-LS3.7-FD |  | 1N4148W | 宏迦橙 | C7420318 | LCSC
12 | 1 | DSS34 | D2 | SOD-123FL_L2.7-W1.8-LS3.8-RD |  | DSS34 | BORN(伯恩半导体) | C511866 | LCSC
13 | 1 | DSK24 | D3 | SOD-123FL_L2.7-W1.8-LS3.8-RD |  | DSK24 | 宏迦橙 | C22466352 | LCSC
14 | 2 | ZX-XH2.54-4PWT | FAN1,TFT | CONN-SMD_4P-P2.50-WAFER-254W-4P |  | ZX-XH2.54-4PWT | Megastar(兆星) | C7429673 | LCSC
15 | 1 | 4.7uH | L1 | IND-SMD_L4.0-W4.0_FNR40XXS | 4.7uH | FNR4030S4R7MT | cjiang(长江微电) | C167874 | LCSC
16 | 1 | NCD0805R1 | LED1 | LED0805-R-RD |  | NCD0805R1 | 国星光电 | C84256 | LCSC
17 | 1 | PH-2P立贴 | LED2 | CONN-SMD_PH2.0-1X2PW |  | PH-2P立贴 | BOOMELE(博穆精密) | C64658 | LCSC
18 | 1 | MARK1 | MARK1 | MARK POINT
19 | 1 | MARK2 | MARK2 | MARK POINT
20 | 1 | MARK | MARK3 | MARK POINT
21 | 1 | WJ500V-5.08-2P | P1 | CONN-TH_2P-P5.00_WJ500V-5.08-2P |  | WJ500V-5.08-2P | KANGNEX(康奈克斯电气) | C8465 | LCSC
22 | 1 | S8050 | Q1 | SOT-23-3_L2.9-W1.3-P1.90-LS2.3-BR |  | S8050 | 宏嘉诚 | C20069125 | LCSC
23 | 3 | 10kΩ | R1,R2,R5 | R0805 | 10kΩ | 0603WAF1002T5E | UNI-ROYAL(厚声) | C25804 | LCSC
24 | 3 | 1kΩ | R3,R4,R11 | R0805 | 1kΩ | FRC0603J103TS | FOJAN(富捷) |  | LCSC
25 | 1 | 100R | R6 | R0805 | 100R | FRC0603J103TS | FOJAN(富捷) |  | LCSC
26 | 1 | 100kΩ | R7 | R0805 | 100kΩ | 0603WAF1002T5E | UNI-ROYAL(厚声) |  | LCSC
27 | 1 | 47K | R8 | R0805 | 47K | 0603WAF1003T5E | UNI-ROYAL(厚声) |  | LCSC
28 | 1 | 100kΩ | R9 | R0805 | 100kΩ | 0603WAF1003T5E | UNI-ROYAL(厚声) | C25803 | LCSC
29 | 1 | 9.1K | R10 | R0805 | 9.1K | 0603WAF1003T5E | UNI-ROYAL(厚声) |  | LCSC
30 | 1 | ZX-XH2.54-3PWT | SERVO | CONN-SMD_3P-P2.54-XH2.54-WT |  | ZX-XH2.54-3PWT | Megastar(兆星) | C7429672 | LCSC
31 | 1 | ESP32-WROOM-32E-N8 | U1 | WIFI-SMD_ESP32-WROOM-32E |  | ESP32-WROOM-32E-N8 | ESPRESSIF(乐鑫) | C701342 | LCSC
32 | 1 | RS0102YH8 | U2 | SOT-23-8_L3.0-W1.7-P0.65-LS2.8-BL |  | RS0102YH8 | RUNIC(润石) | C783414 | LCSC
33 | 1 | MAX6675ISA+T | U3 | SOIC-8_L5.0-W4.0-P1.27-LS6.0-BL |  | MAX6675ISA+T | ADI(亚德诺)/MAXIM(美信) | C16030 | LCSC
34 | 1 | AMS1117-3.3 | U4 | SOT-223-3_L6.5-W3.4-P2.30-LS7.0-BR |  | AMS1117-3.3 | AMS | C6186 | LCSC
35 | 1 | TC4427AEOA713 | U5 | SOIC-8_L4.9-W3.9-P1.27-LS6.0-BL |  | TC4427AEOA713 | MICROCHIP(美国微芯) | C20551 | LCSC
36 | 1 | MP2359DJ-LF-Z-JSM | U6 | SOT-23-6_L2.9-W1.6-P0.95-LS2.8-BR |  | MP2359DJ-LF-Z-JSM | JSMSEMI(杰盛微) | C18198375 | LCSC